## 20220729生殖医院测温与人脸功能
广西壮族自治区生殖医院升级智能监控系统及医院外围监控、广播、车辆管理等改造需求
序号 | 名称 | 技术规格 | 单位 | 数量
一.升级智能监控系统
1 | 人脸抓拍摄像头 | 400万 星光级1/1.8" CMOS AI抓拍筒型网络摄像机 采用深度学习算法，以海量图片及视频资源为路基，通过机器自身提取目标特征，形成深层可供学习的人脸图像。极大的提升了目标人脸的检出率 支持智能资源模式切换：人脸抓拍、道路监控、Smart事件、人数统计 人脸抓拍模式：a)支持对运动人脸进行检测、跟踪、抓拍、评分、筛选，输出最优的人脸，b)支持人脸去误报、快速抓拍人脸，c)支持快速抓拍和最佳抓拍两种模式，d)最多同时检测30张人脸，e)支持人脸去重 道路监控模式：a)车辆检测：支持车牌识别并抓拍，车牌号码/车身颜色/车辆类型/车辆品牌，b)混行检测：检测正向或逆向行驶的车辆以及行人和非机动车，自动对车辆牌照进行识别，可以抓拍无车牌的车辆图片 Smart事件模式： 支持越界侦测，区域入侵侦测，进入/离开区域侦测，徘徊侦测，人员聚集侦测，快速运动侦测，停车侦测，物品 遗留/拿取侦测，场景变更侦测，音频陡升/陡降侦测，音频有无侦测，虚焦侦测 人数统计模式：a)人员统计：支持实时报警，人数变化报警和拥堵等级变化报警，并支持人数异常和停留时间异常报警，b)行为分析：支持离岗检测，以及在离岗检测报警，c)区域关注度：支持区域人数检测、停留时长检测、实时数据上传，并支持区域人数分析和队列状态分析展示，d)热度图：支持设备上报和平台查询方式获取信息，并支持上报伪彩图背景大图 Smart录像：支持断网续传功能保证录像不丢失，配合Smart NVR/SD卡实现事件录像的智能后检索、分析和浓缩播放，Smart编码：支持低码率、低延时、ROI感兴趣区域增强编码、SVC自适应编码技术，支持Smart265编码 设备内置电动变焦镜头，操作便易，变焦过程平稳 最低照度: 彩色：0.0005 Lux @（F1.2，AGC ON），0 Lux with Light；黑白：0.0001 Lux @（F1.2，AGC ON），0 Lux with IR 宽动态: 120dB 焦距&视场角: 2.8~12 mm：水平视场角：107°~39.8°，垂直视场角：56°~22.4°，对角线视场角：130.1°~45.7° 补光灯类型: 红外，850nm 补光距离: 普通监控：50 m，人脸抓拍/识别：7 m 防补光过曝: 支持防补光过曝开启和关闭，开启下支持自动和手动，手动支持根据距离等级控制补光灯亮度 最大图像尺寸: 2560 × 1440 视频压缩标准: H.265/H.264/MJPEG 网络存储: 支持Micro SD(即TF卡)/Micro SDHC/Micro SDXC卡（最大256 GB）断网本地存储及断网续传，NAS（NFS，SMB/CIFS均支持），配合海康黑卡支持SD卡加密及SD卡状态检测 网络: 1个RJ45 10 M/100 M自适应以太网口 接口类型: 外甩线 复位: 支持 产品尺寸: 206.5×103.9×100mm 设备重量: 1360g 带包装重量: 2150g 电流及功耗: DC：12 V，1.33 A，最大功耗：15.9 W；PoE：802.3at，42.5 V~57 V，0.35 A~0.26 A，最大功耗：14.8 W 线缆长度: 35cm 包装尺寸: 385×158×155mm 存储温湿度: -30 ℃~60 ℃，湿度小于95%(无凝结) 启动和工作温湿度: -30 ℃~60 ℃，湿度小于95%(无凝结) 供电方式: DC：12V±20% ，支持防反接保护；PoE：802.3at,Type 2 Class 4 电源接口类型: 3芯接口 防护: IP67 | 台 | 6
| 设备安装调试及六类线材 | 含监控设备网络布线施工及poe供电监控交换机；六类网线。 | 台 | 6
2 | 红外入侵报警摄像头 | 智能警戒200万筒型网络摄像机 支持PoE¦红外补光（50米）¦IP67¦内置麦克风＆扬声器¦1对音频输入、输出接口¦支持红外入侵报警、输出¦最大支持256GB¦H.265 | 台 | 8
| 设备安装调试及六类线材 | 药房；副楼病案室和重要仪器室安装；含监控设备网络布线施工及poe供电监控交换机；六类网线。 | 台 | 8
3 | 智能分析服务器 | 【人脸小超脑/FA】【V30版本】 16路图片流或8路视频流 32个人脸名单库，总库容10万张（平均50KB/张） 人脸抓拍库1000万 路人档案10万份 支持陌生人报警 支持人员频次统计 支持人脸签到和考勤 支持人脸1V1比对 支持以脸搜脸、按姓名检索、按属性检索 硬件规格： 2U标准机架式 2个HDMI，2个VGA，HDMI+VGA组内同源 已内置4块8T AI盘 2个千兆网口 2个USB2.0接口、1个USB3.0接口 1个eSATA接口 支持RAID0、1、5、10，支持全局热备盘 报警IO：16进8出 软件性能： 输入带宽：256M 输出带宽：256M 开启RAID功能带宽降低：输入带宽：200M 输出带宽：200M 平台对接协议：ISUP/萤石/GB28181/GA/T 1400视图库协议/SDK 最大支持16×1080P解码 支持Smart265/H.265/Smart264/H.264编码前端自适应接入 、解码 | 台 | 1
| 原平台服务器内存扩容 | 128gDDR4服务器内存 | 条 | 1
4 | 平台升级 | 最新智能监控平台升级，含400路监控授权，30路报警接入授权 | 套 | 1
5 | 园区人车智能搜索&园区人员布控 | 人员布控应用以人脸识别技术为核心，通过前后端分析设备对人脸抓拍图片进行比对分析，实现人脸自动识别，以提供人员布控服务的能力。 1、支持配置重点人员识别计划、陌生人识别计划、高频人员识别计划； 2、支持接收重点人员、陌生人、高频人员实时事件； 3、支持配置行为分析规则，实现行为分析服务器的事件上报； 智能检索应用以人脸识别技术、视频结构化技术为核心，通过前端视频和后端比对分析设备对人体、车辆抓拍图片进行分析，以提供智能检索服务的能力。 1、支持配置人体、车辆识别计划；支持接收人体、车辆实时事件； 2、支持人脸、人体、车辆的以图搜图；支持人员轨迹展示； 3、支持人脸抓拍记录查询； | 套 | 1
6 | 可示专用设备（诊室门口机） | 工业级网络液晶一体机，壁挂或吊挂安装，液晶尺寸22寸，A53四核CPU，1.5Ghz主频，内存1GB，外存8GB，安卓6.0，屏显比例16：9，分辨率1920×1080，背光类型LED，亮度：250cd，喇叭8Ω5W，音频接口OUT:Line-out，数据接口USB2.0，通信接口Ethernet:10/100Mbps，图片格式JPEG/BMP/PNG，音频格式MP3/WAV/FLV/AC3，视频格式RM/RMVB/AVI/3GP/MKV/MOV/MP4，裸机尺寸：505*300*30mm。含设备接入门诊排队系统授权；调试配置对接HIS系统交互；设计显示屏个性化显示排版等 | 台 | 10
|  | 设备通讯网络布设含线材及设备安装施工等； | 台 | 10
二.医院外围监控；广播；车辆进出设备改造部分
1 | 室外壁挂设备机柜 | 国标室外机柜 | 套 | 2
2 | 12芯室外光缆 |  | 米 | 200
3 | 光纤配线架 | 含耦合器及尾纤 | 套 | 2
4 | 六类非屏蔽4对电缆 |  | 箱 | 6
5 | 室外广播线缆 | RVVP2*1 | 米 | 500
6 | 车闸控制线缆 | RVVP4*1 | 米 | 200
7 | 供电线缆 | WDZ-BYJ 3x4.0 | 米 | 100
8 | 监控立杆 | 金属镀锌钢质材料 | 根 | 2
9 | 24口接入POE交换机 | 24个poe千兆电口;4个万兆光口；单电源 | 台 | 1
10 | 万兆单模模块 | 单模万兆传输 | 个 | 2
11 | 车闸设备安全岛制作 | 含原设备拆除；设备安全岛钢龙骨；砾石；水泥沙；模型人工等 | 项 | 1
12 | 车辆入口高清车牌识别摄像机套装 | 高清车牌识别摄像机；万向节；补光灯；立柱等设备 | 套 | 1
13 | 地感线圈 | 标准地感线圈，进出车道地感线圈长2米*宽1米地埋5圈以上。 | 米 | 200
14 | 32寸排队显示屏安装调试 | 含设备安装及原厂工程师调试配置对接HIS接入门诊排队系统。 | 台 | 10
15 | 施工费及辅助材料 | 光缆铺设；光缆熔接；网络线缆铺设；电缆铺设；监控立杆安装地笼浇筑地基和监控设备；室外音箱设备；车辆管理设备安装调试施工；室外部分线缆套管辅助材料等 | 项 | 1
三、商务要求
1：监控系统及诊室门口机等设备要求无缝接入我院现有系统，现有监控系统为海康威视、叫号系统为神州视翰，广播系统为ITC。 2：询价要求包含所有人工、软件接口、辅材等费用。 3: 要求提供至少一年现场维保服务。