## Sheet1
弱电设备采购需求
位置 | 名称 | 技术参数 | 数量
九楼西面电梯厅 | 双门门禁控制器 | 控制门数2门单向/1门双向，发卡量100万张用户卡，2000张巡更卡，可存储10万条门禁刷卡记录、5万条门禁事件记录、5000条巡更记录。输入：4组门磁状态输入，4组出门请示按钮输入，4组防撬状态输入，4组扩展输入；输出：4组门锁继电器输出，4组报警继电器输出，8组扩展输出 | 1台
九楼护士站 | 出门按钮 | 防火pvc材质标准86规格 | 1个
九楼污物间出入口 | 人脸识别门禁 | 1、此款为壁挂款，识别方式：人脸、IC卡、二维码。 2、操作系统：Android8.0 3、处理器：四核A55,单核主频高达1.9GHz， 1.2TOPs 算力 AI 处理单元。 4、存储：内存 2G，储存 16G；10W 条通行记录，3W 条抓拍记录 5、显示屏:8寸 IPS 高清显示屏，1280*800分辨率。 6、摄像头：双目人脸识别，宽动态摄像头，强光抑制识别效果好。 7、人脸算法：支持活体检测，人脸权限数量:最大100000人脸数。 8、人脸识别范围:0.2m~1.5m，最优距离0.6~1m。 9、IC读卡模块:读卡距离小于 30 mm。 10、工作环境：温度，-20 到 65℃；湿度，0%⾄ 90%(在不凝结⽔滴状态下) 。 11、电源：12 VDC/3A。 12、防护等级：IP65 13、主机尺寸: 124*222.3*22.8mm (宽 *高* 厚)，含支架尺寸：124*222.3*29.3mm。 14、默认壁挂安装，闸机立式安装支架需选配。 15、接口：USB,RJ45百兆网，韦根输出（ WG26、WG34），继电器，RS-485。 16、通讯：以太网TCP/IP，WIFI 17、10W条通行记录，3W条抓拍记录。 | 2个
| 电磁锁 | 280kg受力五线无延时，带门磁信号反馈带灯转换，尺寸250MM/47MM/27MM。 | 2套
四楼 | 刷卡密码机 | 防爆型读卡器，支持IC卡扇区识别、IC卡ID号两模式，感应距离0-10CM。 | 3个
| 出门按钮 | 防火pvc材质标准86规格 | 3个
| 电磁锁 | 280kg受力五线无延时，带门磁信号反馈带灯转换，尺寸250MM/47MM/27MM。 | 3套
| 四门门禁控制器 | 控制门数4门单向/2门双向，发卡量100万张用户卡，2000张巡更卡，可存储10万条门禁刷卡记录、5万条门禁事件记录、5000条巡更记录。输入：4组门磁状态输入，4组出门请示按钮输入，4组防撬状态输入，4组扩展输入；输出：4组门锁继电器输出，4组报警继电器输出，8组扩展输出 | 1台
三楼 | 刷卡密码机 | 防爆型读卡器，支持IC卡扇区识别、IC卡ID号两模式，感应距离0-10CM。 | 2个
| 出门按钮 | 防火pvc材质标准86规格 | 2个
| 电磁锁 | 280kg受力五线无延时，带门磁信号反馈带灯转换，尺寸250MM/47MM/27MM。 | 2套
| 双门门禁控制器 | 控制门数2门单向/1门双向，发卡量100万张用户卡，2000张巡更卡，可存储10万条门禁刷卡记录、5万条门禁事件记录、5000条巡更记录。输入：4组门磁状态输入，4组出门请示按钮输入，4组防撬状态输入，4组扩展输入；输出：4组门锁继电器输出，4组报警继电器输出，8组扩展输出 | 1台
非机动车闸机 | 豪华高速道闸 （配雷达*2） | 1. 道闸采用24V直流变频电机，免除传统道闸限位板，产品全程数字 化控制，免机械限位调节的繁琐流程。 2. 独特的防砸功能，完全通过数字化监测，砸杆力度和反应时间可自 由调节，整个过程无需增加任何辅助设备（压力电波，红外感应等） 3. 杆及杆长选择：最大直杆长度5米，栅栏杆4.5米。折杆5米，八 角杆，直杆四米以内配1.2S电机，其余配2.4S电机 4. 箱体尺寸:330*341*1100MM 技术参数： 1.电压:DC24V 2.输出功率:140W 3.电流:6A 4.绝缘等级:F级 5.运行时间:1.2S-6S 6.运行寿命:≥500万次 | 1台
| 人脸识别终端 | 1、识别方式：人脸、IC卡、二维码。 2、操作系统：Android8.0 3、处理器：四核A55,单核主频高达1.9GHz， 1.2TOPs 算力 AI 处理单元。 4、存储：内存 2G，储存 16G；10W 条通行记录，3W 条抓拍记录 5、显示屏:8寸 IPS 高清显示屏，1280*800分辨率。 6、摄像头：双目人脸识别，宽动态摄像头，强光抑制识别效果好。 7、人脸算法：支持活体检测，人脸权限数量:最大100000人脸数。 8、人脸识别范围:0.2m~1.5m，最优距离0.6~1m。 9、IC读卡模块:读卡距离小于 30 mm。 10、工作环境：温度，-20 到 65℃；湿度，0%⾄ 90%(在不凝结⽔滴状态下) 。 11、电源：12 VDC/3A。 12、防护等级：IP65 13、主机尺寸: 124*222.3*22.8mm (宽 *高* 厚)，含支架尺寸：124*222.3*29.3mm。 14、默认壁挂安装，闸机立式安装支架需选配。 15、接口：USB,RJ45百兆网，韦根输出（ WG26、WG34），继电器，RS-485。 16、通讯：以太网TCP/IP，WIFI 17、10W条通行记录，3W条抓拍记录。 | 1台
| 四门门禁控制器 | 1、控制门数4门单向/2门双向，发卡量100万张用户卡，2000张巡更卡，可存储10万条门禁刷卡记录、5万条门禁事件记录、5000条巡更记录 2、输入：4组门磁状态输入，4组出门请示按钮输入，4组防撬状态输入，4组扩展输入 3、输出：4组门锁继电器输出，4组报警继电器输出，8组扩展输出 | 1台
| 人脸刷卡立柱 | 金属材质室外防水防锈烤漆处理,可伸缩调节. | 1台
| 六类非屏蔽国标网线300米箱 | 带宽：500MHz 标准：符合TIA/EIA 568B.2-1，ISO/IEC 11801B.2-1等技术指标要求 带线对分隔架； 护套材料：聚氯乙烯(PVC) 导体直径：23AWG 防火等级：CM，符合UL 444 8特性阻抗：100±15Ω；1 MHz to 250 MHz 传输延迟：最大536 ns/100 m. @ 250 MHz延迟偏差：最大45 ns | 1箱
| 不锈钢防水箱 | 不绣钢201材质规格350mm*400mm*250mm | 1个
室内 | WIFI6 AP (支持物联网扩容) | 1.协议标准：支持2.4GHz/5GHz双频段同时工作，支持802.11ax标准,所有射频均支持802.11ax标准； 2.射频:整机速率≥1.7Gbps，整机支持总空间流数≥4； 3.天线：内置智能天线，iot插槽，蓝牙，usb接口； 4.接口：提供≥1个GE口； 5.供电：支持DC供电或802.3at/af PoE供电； | 25台
| 无线AP授权 | 含无线AP授权25个 | 25个
| POE交换机 | 以太网交换机主机,支持24个10/100/1000BASE-T PoE+电口(AC 370W),4个100/1000BASE-X SFP Combo口,4个1G/10G BASE-X SFP+端口,支持AC,配置2个万兆多模光模块;含5米万兆多模光跳线2对. | 2台
| 设备布线 | 25台AP设备安装、六类网线3箱、线管300米及辅材等 | 1项
2楼 | 门口叫号屏 | 工业级网络液晶一体机，壁挂或吊挂安装，液晶尺寸22寸，A53四核CPU，1.5Ghz主频，内存1GB，外存8GB，安卓6.0，屏显比例16：9，分辨率1920×1080，背光类型LED，亮度：250cd，喇叭8Ω5W，音频接口OUT:Line-out，数据接口USB2.0，通信接口Ethernet:10/100Mbps，图片格式JPEG/BMP/PNG，音频格式MP3/WAV/FLV/AC3，视频格式RM/RMVB/AVI/3GP/MKV/MOV/MP4，裸机尺寸：505*300*30mm | 1台
商务要求
1：门禁车闸、无线AP及门口叫号屏等设备要求无缝接入我院现有系统，现有系统品牌：门禁系统为达实、叫号系统为神州视翰，无线网络系统为华为。 2：询价要求包含所有人工、软件接口、辅材等费用。 3: 要求提供至少一年现场维保服务。