## 附件1
基本需求参数明细表
序号 | 试剂/耗材名称 | 基本需求参数 | 单位 | 预估年使用量
1 | 阴道宫颈电极 | 1.用于对循环不畅导致的生殖功能低下进行辅助治疗 2.电极由电极线、塑料基体（采用聚丙烯PP材料制成）和不锈钢金属片制成 3.▲接口为直径10.1mm插孔 4.电极连线间的界面必须不小于0.05平米毫米 5.▲通道数：3个，独立控制，分别调节参数。 6.导通电阻：电极插孔与对应不锈钢环、不锈钢片间导通电阻应小于0.5Ω。 7.隔离电阻：两不锈钢环间绝缘电阻应大于10MΩ。 8.电介质强度：两不锈钢环间施加交流1500V电压历时1min无闪络和击穿。 9.▲适宜用麦澜德电超声治疗仪C7000 | 个 | 300
2 | 电超声治疗固定贴 | 1.用于超声探头固定于皮肤的辅助治疗 2.▲型号规格：圆型，60mm*40mm 3.▲粘贴性能：贴于不锈钢板上固定贴的顶端下滑应不超过2.5mm。剥离强度：固定贴每1cm宽度的平均力应不小于1.0N。 外观：超声治疗固定贴的包装整齐，不准许破裂；平整光洁，修边整齐；颜色均匀。 | 个 | 40000
3 | 阴道电极 | 1.用于盆底康复的肌电评估和电刺激、生物反馈治疗。 2.▲与麦澜德生物刺激反馈仪器配套使用。 3.阴道电极由电极线、塑料基体和金属片组成，金属片采用不锈钢制成。 4.电极插孔与对应不锈钢片间导通电阻应＜2Ω。 5.两导电不锈钢片电极片间绝缘电阻＞10MΩ。 6.两导电不锈钢片电极片间施加交流1500V电压历时1min无闪络和击穿。 7.▲导电部分尺寸：长度：57mm±5%, 宽度：:21mm±5%。 8.可重复使用 | 个 | 200
4 | 一次性阴道电极 | 1.用于采集盆底肌电信号，用于盆底功能检查仪筛查、评估。 2.▲与麦澜德生物刺激反馈仪器配套使用。 3.电极插孔与对应不锈钢片间导通电阻＜2Ω。 4.两导电不锈钢电极片间绝缘电阻＞10MΩ。 5.两导电不锈钢电极片间施加交流50Hz、1500V电压历时1min无闪络和击穿。 6.▲导电部分电极片长度：53.0mm。 | 个 | 100
5 | 理疗体表电极 | 1.组成：导电电极片、保护膜、连接线组成； 2.▲电极片表面与皮肤接触处由水凝胶组成，不含药物成分； 3.▲电极片自带2.0插针接口连接线； 4.作用：将刺激器输出的电刺激信号通过导电材料传导到皮肤； 5.尺寸：约50mm*50mm 6.与麦澜德生物刺激反馈仪器配套使用。 | 个 | 3000
6 | 理疗体表电极 | 1.组成：导电电极片、保护膜、连接线组成； 2.▲电极片表面与皮肤接触处由水凝胶组成，不含药物成分； 3.▲电极片自带2.0插针接口连接线； 4.作用：将刺激器输出的电刺激信号通过导电材料传导到皮肤； 5.规格尺寸：乳型 约72mm*15mm 6.与麦澜德生物刺激反馈仪器配套使用。 | 对 | 50
7 | 理疗体表电极 | 1.组成：导电电极片、保护膜、连接线组成； 2.▲电极片表面与皮肤接触处由水凝胶组成，不含药物成分； 3.▲电极片自带2.0插针接口连接线； 4.作用：将刺激器输出的电刺激信号通过导电材料传导到皮肤； 5.规格尺寸：约70mm*120mm 6.与麦澜德生物刺激反馈仪器配套使用。 | 对 | 800
8 | STERRAD 100S卡匣 | 用途：用于STERRAD 100S过氧化氢低温等离子体灭菌器的专用灭菌剂，可杀灭细菌芽孢。 1.主要有效成分为过氧化氢，其浓度范围53%-59.5%。 2.每片卡匣含有足够5次循环的灭菌剂。 ▲3.适用于STERRAD 100S过氧化氢低温等离子体灭菌器。 | 箱 | 20
9 | 老肯牌低温等离子体灭菌器专用卡匣 | 用途：用于老肯LK/KS150-A19过氧化氢低温等离子体灭菌器的专用灭菌剂，可杀灭细菌芽孢。 1.主要有效成分为过氧化氢，其浓度范围58%±2%。 2.每片卡匣含有足够6次循环的灭菌剂。 ▲3.适用于老肯LK/KS150-A19过氧化氢低温等离子体灭菌器。 | 盒 | 40
10 | STERRAD 100S打印纸 | 用途：用于STERRAD 100S过氧化氢低温等离子体灭菌器打印机的专用打印纸。 1.双色可备份打印纸。 ▲2.适用于STERRAD 100S过氧化氢低温等离子体灭菌器。 | 卷 | 20
11 | β-地中海贫血基因检测试剂盒（PCR+导流杂交法） | ▲1.适用于凯普杂交仪； 2.有效期大于6个月。 ▲3.PCR-导流杂交法。 ▲4.有国家药监局批准件，生产批准件，销售许可证。 ▲5.用于体外定性检测人抗凝静脉血样本中不少于19种β-珠蛋白基因突变。 | 盒 | 4
12 | 血红蛋白测定试剂 | ▲1.适用于Sebia Capillarys2 FP 电泳仪； 2.有效期2年。 ▲3.毛细管电泳法。 ▲4.有国家药监局批准件，生产批准件，销售许可证。 5.用于定性或定量检测人血液样本中的血红蛋白包括HbA2、HbF、HbA等。 | 盒 | 14
13 | 毛细管电泳清洁液（毛细管护理液(2058)） | ▲1.适用于Sebia Capillarys2 FP 电泳仪； 2.有效期2年。 ▲3.毛细管电泳法。 4.用于清洗保养Sebia Capillarys2 FP 电泳仪毛细管。 | 瓶 | 1
14 | 流式鞘液 | ▲用途：用于与迈瑞Bricyte-E6流式细胞仪技术相关的分析中对样本进行检测时形成的鞘流，以利于仪器进行计数分析 | 盒 | 12
15 | 流式清洗液 | ▲用途：主要用于迈瑞Bricyte-E6流式细胞仪的清洗 | 盒 | 5
16 | 精子冷冻培养基 | 用途：用于非稀少精子的冷冻 规格：2ml/支，冻精管盖子与管身面积一样大 | 瓶 | 8
17 | 冻精管 | 用途：用于精子的冷冻以及稀少精子的冷冻 规格：12ml/瓶 进口 | 包 | 5
18 | 移植管 | 用于胚胎移植，材质具有一定硬度，利于操作。独立包装，无菌，无热原，无胚胎毒性。 | 支 | 1000
19 | 胚胎转移导管辅助器 | 用于COOK移植管辅助使用（移植困难时使用），独立包装，无菌，无热原，无胚胎毒性 | 支 | 240
20 | 聚丙烯不可吸收缝合线 | 1.10-0聚丙烯不可吸收缝合线，.003mm 2.材质 由聚丙烯的等晶体立体异构体制成的不可吸收无菌外科缝线 3.单股单头圆针缝合线 | 根 | 200
21 | 聚丙烯不可吸收缝合线 | 1.2-0聚丙烯不可吸收缝合线，.006mm 2.材质 由聚丙烯的等晶体立体异构体制成的不可吸收无菌外科缝线 3.单股双头圆针缝合缝线 | 根 | 100
22 | 聚丙烯不可吸收缝合线 | 1.8-0聚丙烯不可吸收缝合线，.003mm 2.材质 由聚丙烯的等晶体立体异构体制成的不可吸收无菌外科缝线 3.单股双圆针针缝线 | 根 | 250
23 | 线带 | 1、用途：用于宫颈机能不全患者宫颈环扎术； 2、材质：聚酯（聚对苯二甲酸乙二酯），不可吸收，无菌； 3、结构：多股编织、扁平，线宽：5mm，线长40Cm，带双园针（园针长48mm ，园针弧度1/2c）。 | 根 | 50

## 附件2
附件2
论证价格估算表
序号 | 耗材名称 | 生产厂家（品牌） | 进口/国产 | 规格型号 | 单位 | 数量 | 估算价（单价） | 估算价（总金额） | 备注
序号需与“基本需求参数明细表”一致
合计
参会单位：
法定代表人或授权代表（签字或盖章）：
日期：

## 附件3
附件3
项目需求符合表
序号 | 试剂/耗材的需求 | 是否符合项目要求 | 情况说明（如有） | 备注
序号需与“基本需求参数明细表”一致
参会单位：
法定代表人或授权代表（签字或盖章）：
日期：