## Sheet1
业务楼九楼多联机系统拆除服务项目工程量清单
序号 | 项目内容 | 项目特征 | 计量单位 | 工程量 | 综合单价 | 合价 | 备注
1 | 欧科多联机主机拆除 | 1.主机型号：EKRV160CR1 安装所在位置：业务楼14楼架空层，安装所在高度49.5米。 2.拆除后使用吊车吊运至地面，配合院方拆除相关配件后，转运至位于河堤路73号旧院区存放 | 台 | 2
2 | 欧科多联机室内机拆除 | 1.天花板内藏风管式室内机，型号：EKCC36B1 2.拆除后使用吊车吊运至地面，配合院方拆除相关配件后，转运至位于河堤路73号旧院区存放 | 台 | 10
3 | 欧科多联机室内机拆除 | 1.天花嵌入式（四周出风）室内机，型号：EKCC63B1 2.拆除后使用吊车吊运至地面，配合院方拆除相关配件后，转运至位于河堤路73号旧院区存放 | 台 | 11
4 | 欧科多联机室内机拆除 | 1.天花板内藏风管式室内机，型号：EKCC28B1 2.拆除后使用吊车吊运至地面，配合院方拆除相关配件后，转运至位于河堤路73号旧院区存放 | 台 | 11
5 | 欧科多联机室内机拆除 | 1.天花板内藏风管式室内机，型号：EKCC50B1 2.拆除后使用吊车吊运至地面，配合院方拆除相关配件后，转运至位于河堤路73号旧院区存放 | 台 | 2
6 | 室内新风机拆除 | 1.天花板内藏风管式室内新风机，型号： 2.拆除后使用吊车吊运至地面，配合院方拆除相关配件后，转运至位于河堤路73号旧院区存放 | 台 | 1
7 | 通风管道及出回风口拆除 | 镀锌矩形风管，安装高度约2.8米，吊顶已拆除大部分，拆除条件良好。拆除后搬运至院方指定位置存放 | ㎡ | 350
8 | 冷媒管道拆除 | 自室外机至室内机所有冷媒管路全部拆除，放置于院方指定位置存放 | m | 403
9 | 排水管路拆除 | 楼层室内机冷凝水排水管路，镀锌钢管与PVC管混合管路。拆除后放置于院方指定位置存放 | m | 260
10 | 拆除相关线路 |  | 项 | 1
11 | 设备材料搬运费 | 含以上所有设备、材料搬运费用 | 项 | 1
直接费合计
12 |  | 总价措施费 |  | 1项
13 |  | 规费 |  | 1项
14 |  | 增值税 |  | 1项
15 |  | 总造价
联系人：
联系电话：
报价单位（公章）：