## Sheet1 (2)
附件：
序号 | 物品名称 | 单位 | 规格 | 数量 | 需求
1 | 剪刀 | 把 |  | 2
2 | 直玻璃接头 | 个 |  | 4
3 | 开口器 | 个 |  | 2
4 | 鼻氧管 | 根 |  | 1
5 | 吸痰连接管 | 包 |  | 2
6 | 气管导管 | 副 | 7.0/7.5mm | 3
7 | 一次性吸痰管 | 根 | 14# 18# | 4
8 | 口/牙垫 | 个 |  | 2
9 | 氧气面罩 | 副 | DRD-C(成人） | 2
10 | 麻醉咽喉镜 | 套 | 成人用 | 2 | 1、直接照明式：1000，光维导光束照明式：500； 2、窥视片外表的耐腐蚀性能应不低于YY/T0149沸水试验中b级的规定； 3、温度范围: +10° C~+40° C 4、相对湿度范围: 30%~75% 5、大气压力范围: 700hPa~ 1060hPa
11 | 简易呼吸器 | 套 | 成人用 | 2 | 1、该产品外壳半透明，表面必须清洁无杂质，内包装应完整无破损，各组件不应破损、变形和有明显的其它缺陷。组装连接后牢固无松动，充满或扁平状态无泄漏。 2、大人用球体允差为土150mL;小孩用球体允差为土100mL;嬰儿用球体允差为土50mL。储气袋允差为土200mL。 3、球体回复时间：球体回复时间应≤2s. 4、可重复性使用的人工急救呼吸球应耐受高温高压蒸汽灭菌条件,经过灭菌处理后应无损坏。
12 | 听诊器 | 副 |  | 2 | 1、全铜听头，耳环三通采用优质铜材制造，传导声效果更佳。 2、导管采用PVC增弹塑料,弹簧片采用弹簧钢制成，具有良好的弹性与强度。3、配有钟形听诊头。 4、弹簧片硬度: HR15N82.9-88.4。 5、耳环弹力:两耳塞拉开140mm,弹力值1.372-1.960N。 6、耳环弹性:两耳塞拉开300mm, 1分钟后恢复，变形不大于10mm。
13 | 水银血压计 | 副 |  | 2 | 1、由臂带充气压迫测量部位阻断血流，然后通过排放臂带中气体，使血液再次流动。血压测量就是根据血液再次.流动时发出的血流声音或血管臂的振动变化而判断的。 2、主要材料：铝板、汞、乳胶 3、测量范围: 0~300mmHg(O~ 40kPa) 基本误差:士 3.75mmHg 灵敏度: > 2.25mmHg 4、外形尺寸：350X92X 50mm 5.净重：10/9kg 6、示值管项部加装阻汞纸，防止使用不当时水银外溢。 7、示值管压板斜坡专利，防止.上盖与底壳撞击后卡死(专利设计)。
14 | 医用手电笔 | 个 |  | 2 | 电源: 1.5Vx2"AAA"型电池(7号) 灯泡: 2.5V/0.25A
15 | 吸痰仪 | 台 |  | 1 | 产品介绍:直流款吸引器，采用PC储液瓶，耐摔可高温消毒、可选配支架配件 产品功能：无极调压、可双瓶悬挂、无油活塞泵、可搭配多种配置一次性废液袋、低噪音设计、便携、高负压，大流量、可移动使用(锂电池)、 电量状态实时显示、一次充满可用60min、车载接头可使用
16 | 氧气袋 | 个 | 1.尺寸：50x76cm 2.容量：42L | 2 | 容量：42升
17 | 便捷式/氧气筒 | 个 |  | 1 | 容量：2升
18 | 治疗盘 | 个 | 1.尺寸：290×190×50 2.材质：不锈钢，防锈耐磨 | 1
19 | 锐器盒 | 个 |  | 1 | 塑料、小号
20 | 急救药品箱 | 个 | 尺寸：56x25cm | 1
21 | 器械箱 | 个 | 尺寸：60x40cm | 1
22 | 应急灯 | 个 |  | 1