## 电视机
广西壮族自治区生殖医院 电视机采购项目需求表
序号 | 商品名称 | 单位 | 采购数量 | 技术参数 | 参考图
1 | 超高清超薄电视机 （50寸） | 台 | 12 | 一、技术配置： 1、外框：全面屏，屏占比≥95%，金属黑色无边框全贴合工艺； 2、屏幕尺寸：50英寸 ； 3、屏幕比例： 16:9 ； 4、分辨率： 3840×2160； 5、背光方式：LED 背光； 6、画质处理：HDR10解码； 7、操作系统：Android 9.0(酷开9.1)双系统； 8、4核CPU64位高性能处理器CA35*4 ，主频MAX1.8GHz GPU Mali-G31 MP2流畅运转，高效运作。 9、运行内存:2G ；存储内存：32G； 10、语音功能:支持远场语音功能（无需遥控器下实现语音控制功能）； 11、丰富接口：AV输入接口1个、 HDMI2.0接口2个、 USB2.0接口2个、RF接口(DTMB/模拟)1个、网络接口1个； 12、连接方式：2.4GHz WIFI ； 13、 支持勿扰模式，在待机状态下指示灯熄灭，无视觉干扰； 14、能效等级：三级能效，拥有节能认证证书，已入节能政府采购； 15、支持频道禁用、上电开机、USB一键克隆等功能； 16、开机无广告； 17、光学防蓝光，具有认证证书； 18、影视后台：爱奇艺 ； 19、整机尺寸宽厚高（mm）：1110*91*649mm。 二、安装要求：上墙，含安装支架。
2 | 超高清超薄电视机 （75寸） | 台 | 2 | 一、技术配置： 1、外框：全面屏，屏占比≥95%，金属黑色无边框全贴合工艺； 2、屏幕尺寸：75英寸 ； 3、屏幕比例： 16:9 ； 4、分辨率： 3840×2160； 5、背光方式：LED 背光； 6、画质处理：HDR10解码； 7、操作系统：Android 10.0(酷开8.0)双系统； 8、4核CPU64位高性能处理器CA35*4 ，主频MAX1.8GHz GPU Mali-G31 MP2流畅运转，高效运作。。 9、运行内存:2G ；存储内存：32G； 10、语音功能:支持远场语音功能（无需遥控器下实现语音控制功能）； 11、丰富接口：AV输入接口1个、 HDMI2.0接口2个、 USB2.0接口2个、RF接口(DTMB/模拟)1个、网络接口1个； 12、连接方式：2.4GHz WIFI ； 13、 支持勿扰模式，在待机状态下指示灯熄灭，无视觉干扰； 14、能效等级：三级能效，拥有节能认证证书，已入节能政府采购； 15、支持频道禁用、上电开机、USB一键克隆等功能； 16、光学防蓝光，具有认证证书； 17、无线投屏具备有开关按键，可根据实际情况调用，方便快捷； 18、整机尺寸宽厚高（mm）：1668×84×964mm。 二、安装要求：上墙，含安装支架。
3 | 超高清超薄电视机 （85寸） | 台 | 1 | 一、技术配置 1、外框：全面屏，屏占比≥95%，金属黑色无边框全贴合工艺； 2、屏幕尺寸：85英寸 ； 3、屏幕比例： 16:9 ； 4、分辨率： 3840×2160； 5、色域（BT709)：95.2%； 6、整机亮度：300nits； 7、画质处理：HDR10解码、4K 2K H.265、场景屏变； 8、操作系统：Android 9.0(酷开9.1)双系统； 9、4核CPU64位高性能处理器CA35*4 ，主频1.8GHz，流畅运转，高效运作。 10、运行内存:2G ；存储内存：32G； 11、语音功能:支持远场语音功能（无需遥控器下实现语音控制功能）； 12、丰富接口：AV输入接口1个、 HDMI2.0接口2个、 USB2.0接口2个、RF接口(DTMB)1个、网络接口1个、RS232接口1个； 13、连接方式：2.4GHz WIFI ； 14、支持勿扰模式，在待机状态下指示灯熄灭，无视觉干扰； 15、能效等级：新国标3级 GB 24850-2020，拥有节能认证证书； 16、支持频道禁用、上电开机、远程开关机等功能； 17、低蓝光，具有认证证书； 18、无线投屏具备有开关按键，可根据实际情况调用，方便快捷； 18、整机尺寸宽厚高（mm）1895×92×1094mm。 二、安装要求：落地，含移动电视挂架。