## 移动护理信息系统
一、移动护理系统需求
序号 | 名称 | 功能需求 | 单位 | 数量
1 | 手持终端（PDA） | （1）操作系统 Android9.0 （2）处理器 高通八核 1.95GHz （3）内存 3GB LPDDR3 667MHz ， 32GB EMMC 5.1 （4）尺寸 151.33*76.55*20.65mm（最薄处13mm） 外观专利定制设计 （5）屏幕 5.45英寸全高清IPS屏, 分辨率1440*720，康宁抗损伤保护玻璃盖板，支持湿手操作 （6）标准电池 4600mAh加密电芯，循环充电防过充设计 （7）充电 支持QC2.0快充，2.2小时充满，连续使用12小时以上 （8）外设接口 USB2.0接口，支持充电，支持座充 （9）摄像头 1300万像素 （10）音频 扬声器后出音；双MIC设计，硅MIC;内置MIC录音 （11）手电筒 具备手电／瞳孔双手电功能 （12）传感器 重力传感器G-sensor、光感传感器、距离传感器 （13）条码识别 集成国际一维/二维条码扫描引擎 （14）条码扫描范围 40°(水平), 25° (垂直) （15）条码扫描角度 倾角：360°，仰角：± 60°， 斜角：±60° （16）无线和数据通信 （17）无线局域网 802.11a/b/g/n/ac，支持2.4G及5G（5.1G、5.8G双频段） （18）通信频段 TD-SCDMA：B34（2010～2025MHz） B39（1880～1920MHz） （19）天线类型 Wi-Fi双天线，网络切换强度可调整 （20）蓝牙／NFC／RFID Bluetooth 4.1，支持NFC、RFID （21）外壳材质 抑菌材料，可耐受医院常用消毒剂（酒精、洗必泰、紫外线、施康、过氧化氢、聚维酮碘等），支持紫外线消毒 （22）跌落规格 可承受多次1.5 米的跌落冲击, 1000次0.5米滚动 （23）防护等级 IP67 | 台 | 6
2 | 条码标签打印机 | (1)分辨率:203dpi（8点/毫米） (2)打印方式:热敏和热转印 (3)打印速度:152mm/s (4)最大打印宽度:104mm (5)条形码类型：一维条码： Code11，Code39，Code93，Code128，UPC-A，UPC-E，EAN-8，EAN-13，EAN-14，UPC-E with EAN 2-or5-digit extensions，Plessey，Postnet，Standard 2-of-5，Industrial 2-of-5，Interleaved 2-of-5，Logmars，MSI，Codabar，GS1 DataBar 二维条码： Codablock，PDF417，MicroPDF-417，Code49，DataMatrix，MaxiCode，QR Code，Aztec (6)字体/字符集 16种内置可扩展ZPL II (7)两种内置可伸缩ZPL (8)支持OpenType字体 (9)通信接口 串口，DB-9，USB V2.0， Centronics并行， 以太网口 (10)存储 内存128MB，闪存256MB (11)介质规格卷筒纸或折叠纸，模切或连续带有/不带黑标介质，标签纸料，连续收据纸和腕带 (12)介质厚度 0.08-0.1905mm (13)碳带长度 300m (14)碳带宽度 33.8-109.2mm (15)碳带比率 1:1,1:4 (16)产品尺寸 267×197×191mm (17)产品重量 1.1kg (18)电源电压 AC 100-240V，50/60Hz (19)环境参数 工作温度：4.4-41℃，工作湿度：10-90%（非凝结），存储温度：-40-60℃，存储湿度：5-95%（非凝结） | 台 | 3
3 | 移动护理信息系统平台软件 | （1）数据存储及管理系统 移动护理信息系统的数据存储及管理。 （2）提供HIS数据接口对接功能 运行HIS数据接口软件，自动从HIS系统提取数据到移动护理信息系统数据库。 （3）提供移动护理信息系统WEB服务 提供移动终端需要的相关接口。 | 套 | 1
4 | 移动护理管理软件 | （1）系统管理功能 用户账户管理：支持系统密码强度校验、密码有限期管理、密码输入阀值的控制；用户权限管理：系统操作人员权限分配管理； 科室病区管理：医院科室、病区的添加、删除、设置等功能； 功能模块对应的配置：如系统包含有功能：文书、健康宣教等，则对应的，提供文书模板配置功能，健康宣教知识库配置功能； 快捷入口设置：对患者列表右键中的快捷菜单进行维护，以使用户快速进入常用功能。 （2）患者信息 基本信息：根据his能提供的字段显示患者基本信息，包括：姓名、性别、床号、护理级别、联系方式、住址、身份证号、主治医生、诊断、饮食。并在简卡上提醒是否体温过高和待进行手术等，显示的数据需要第三方系统提供，如手术预约系统； 护理等级统计查询：统计不同护理等级患者数据统计，可打印； 腕带打印：患者腕带打印，用以标示患者身份；有出入院处全院打印和病区内补打两种模式； 床头卡打印：打印患者床头卡，主要根据等级护理做护理巡视及床头识别； （3）医嘱功能 新医嘱查看 ：在护理系统的PC端的患者一览界面中，可以在医生下达新医嘱后在床位卡上进行提示。 医嘱拆分之输液瓶签打印：病区配液的模式中，护理系统PC端可以和住院电子医嘱对接，按给定的时间频度和医嘱有效期，将医嘱按照频次拆分后，产生输液类医嘱的瓶签（根据经验，80mm*50mm的瓶签显示效果最好）。瓶签信息包括：床号、患者姓名、用药方式、频度代码、用药日期、当天第几次用药、药物名称、剂量、单位、规格。 输液巡视单查询、打印：按照医嘱对患者输液用药进行输液巡视单的打印 （4）生命体征管理功能 体征批量录入（仅限PC端）：根据批量采集的患者体征信息，批量录入到系统中，生成体温单，并可进行体温单打印。 体温单：针对录入的体征信息，按卫生部规定的体温单格式输出，可进行修改、预览、打印； （5）健康宣教 丰富的健康教育知识库，针对患者的不同病症，对住院须知实现床旁宣教； （6）综合护理电子病历 一般护理记录单：支持患者住院期间《一般护理记录单》相关信息的录入、编辑、修改、打印，结构化文书操作，可配置，符合国家护理电子病历文书标准； 每日评估单：患者住院期间《每日评估单》相关信息的录入、修改、预览、打印，结构化文书操作，可配置，符合国家护理电子病历文书标准； 工作量统计：统计病区、病区各护理人员特定时段内完成护理电子病历数量。 （7）护理评分 BRADEN评分：患者住院期间BRADEN评分； 疼痛评分：患者住院期间疼痛评分； 护理评分查询：查询患者评分异常数据； （8）输血医嘱执行 输血执行单：根据输血执行记录生成输液执行单，可按不同条件进行查询、打印 | 套 | 3
5 | 移动护理应用软件 | （1）信息查询：综合查询患者各种信息，病历夹随手携带，护士可以随时随地快速查阅患者基本信息、医嘱、检查等病历信息。 （2）护理文书：体征记录、护理记录、床前宣教、入院评估等各种护士文书可以床前即时录入，让信息更加精准、免去护士二次录入工作量。 （3）巡查记录：移动录入患者诊疗状态，做到真正的移动巡查。 （4）身份核对：通过全程腕带扫描，可以随时核对患者身份，更加准确、便捷。 （5）医嘱核对：标本采集核对、配液核对、执行核对，闭环全程跟踪医嘱执行状态，最大化降低医院偏差。 （需要主管护士审核，在同步PDA） （6）护理管理：通过移动护理端的使用，可以将每一步护理操作记录到具体的位置以及时间节点，让精细化管理在护理环节变的可行。 （7）护理统计：全院、科室、个人详细的护理统计功能，多样的报告形式，移动护理系统的使用，让护理部、护士长、护士从繁重的护理统计工作中脱离出来。 （8）三查七对：操作前查、操作中查、操作后查；查对床号、查对姓名、查对药名、查对剂量、查对时间、查对浓度、查对用法。 （9）与护理系统设备呼叫对讲：可与床头分机、医护分机互呼通话。 （10）耗材计费，比如留置针，引流管等耗材更换计费。 （11）陪护人员健康检测信息记录，比如温度和核酸结果等信息。 （12）评估单（可根据护理部需求确定） | 套 | 3
6 | 实施费及接口费用 | 各科室定制开发，系统设置、调试、培训等。 根据以上HIS厂家提供接口相应对接 （1）读取患者信息：患者编号、婴儿编号、住院号、患者姓名、HIS中的病区号、业务系统病区号、房间号、床位号、性别、年龄、生日、身份证号、家庭住址、联系电话、家庭电话、入科时间、出院时间、责任护士编号、责任医生编号、经治医生编号、护理级别、饮食级别、病情级别、医保级别、安全警示级别、过敏史、诊断简述、是否出院、修改时间 （2）医护人员信息：医护编号、医护姓名、病区编号、科室编号（部门编号）、HIS中的病区编号、联系电话、医护类型、职务、职称、简介 （3）患者出入转记录查询：出入转编号、病区编号、源病区编号、目标病区标号、患者编号、源床位号、目标床位号、出入转时间、源科室名称、目标科室名称、业务类型 （4）床位信息查询：HIS床位ID、HIS床位编号、床位名称、病区编号、HIS中的病区编号、床位所属房间号、科室名称、责任医生编号、责任护士编号、床位状态 （5）医嘱信息：医嘱编号、患者编号、住院号、医嘱组号、医嘱组内子序号、医嘱类型、医嘱分类、医嘱项目编码、医嘱项目名称、剂量、剂量单位、频率、一天几次、用法、病区编号、开单医生、开单时间、开始时间、结束时间、医嘱内容、审核医生编号、审核时间、停止医生编号、停止时间、停止护士编号、医嘱状态、皮试标识 （6）医嘱执行：医护编号、患者编号、住院号、任务组号、医嘱组内子序号、执行时间、执行者编号、执行结果 （7）检查信息：检查报告编号、医嘱编号、患者编号、患者姓名、检查代码、检查名称、检查部位、注意事项、请求科室、请求时间、执行科室、执行医生、报告文字、报告结果或者建议、复查医生 （8）检验信息：检验编号、医嘱编号、患者编号、患者姓名、标本号、标本名称、请求科室、请求时间、执行科室、标本采集时间、检验时间、报告时间、复查医生、报告类型、报告名称、状态、备注 | 套 | 3
二、智能信息看板系统价格
序号 | 名称 | 功能需求 | 单位 | 数量
1 | 护士站看板终端 | 规格参数： （1）55寸液晶显示 （2）分辨率1920*1080 （3）HDMI高清信号输入接口 功能： （1）患者一览表显示； （2）床头呼叫信息的显示。 | 台 | 3
2 | 智能信息控制终端 | 规格参数： （1）CPU：4核，频率1.5GHz （2）内存2G，闪存16G （3）安卓系统7.0 （4）HMDI信号输出，显示输出分辨率1920*1080 功能要求： （1）患者一览表信息生成； （2）护理工作日志数据及界面的生成。 | 套 | 3
3 | 智能看板平台软件 | （1）数据存储及管理系统 护理信息看板系统的数据存储及管理。 （2）提供HIS数据接口对接功能 运行HIS数据接口软件，自动从HIS系统提取数据到护理信息看板系统数据库。 （3）提供护理信息看板系统WEB服务 提供智能看板终端需要的相关接口。 | 套 | 1
4 | 智能看板管理软件 | （1）信息发布功能 医生、护士或护士长可从后台管理软件中手工录入一些从医院信息系统或其它业务系统中获取不到的信息，并及时发布到信息提示屏。如一些护士日常记事、借物情况信息等。 （2）护理项目统计功能 可以自动保存每天护理项目统计的数据，供月底查询生成报表时调用。可按护士分组统计生成相关报表。如按日期统计、护理分组汇总统计、护理分组明细统计等。解决护士长、护士绝大部分的统计工作量，节省人力。可为护士长对护士的考核提供数据依据、为护士长向护理部汇报工作提供依据。 （3）显示界面自定义设计功能 可自定义设计护理信息看板系统在电视机上的显示界面，及时快速地满足护士、护士长的需求。 （4）系统管理功能 可进行系统人员、权限、角色等功能的管理。 | 套 | 3
5 | 智能看板应用软件 | （1）全面展示科室护理工作信息，实时显示护理内容，自动更新护士交班内容，减少护士工作量，提高护士工作效率，取代护士站白板+手写的工作模式。 （2）病人一览表功能，能准确无误的显示科室所有入院患者的相关信息，实时显示、自动更新、无需人工干S预和操作。 可显示患者床号、姓名、性别、年龄、入院日期、医保、病危/病重、主治医生、护理级别、诊断情况等信息，方便护士及时了解病人情况。 （3）健康宣教功能，可播放相应的健康教育视频文件对病人进行健康训练、健康知识教育等工作。 （4）呼叫输液报警功能 可以与呼叫系统或病房护理系统联动，将呼叫信息及输液报警信息及时醒目地显示到信息看板终端中。 （5）排班系统 | 套 | 3
6 | 实施费及接口费用 | 各科室定制开发，系统设置、调试、培训等。 针对HIS厂家数据接口做相应对接 （1）读取患者信息：患者编号、婴儿编号、住院号、患者姓名、HIS中的病区号、业务系统病区号、房间号、床位号、性别、年龄、生日、身份证号、家庭住址、联系电话、家庭电话、入科时间、出院时间、责任护士编号、责任医生编号、经治医生编号、护理级别、饮食级别、病情级别、医保级别、安全警示级别、过敏史、诊断简述、是否出院、修改时间 （2）医护人员信息：医护编号、医护姓名、病区编号、科室编号（部门编号）、HIS中的病区编号、联系电话、医护类型、职务、职称、简介 （3）患者出入转记录查询：出入转编号、病区编号、源病区编号、目标病区标号、患者编号、源床位号、目标床位号、出入转时间、源科室名称、目标科室名称、业务类型 （4）床位信息查询：HIS床位ID、HIS床位编号、床位名称、病区编号、HIS中的病区编号、床位所属房间号、科室名称、责任医生编号、责任护士编号、床位状态 （5）医嘱信息：医嘱编号、患者编号、住院号、医嘱组号、医嘱组内子序号、医嘱类型、医嘱分类、医嘱项目编码、医嘱项目名称、剂量、剂量单位、频率、一天几次、用法、病区编号、开单医生、开单时间、开始时间、结束时间、医嘱内容、审核医生编号、审核时间、停止医生编号、停止时间、停止护士编号、医嘱状态、皮试标识 | 套 | 3
三、物联网智慧病房护理系统
序号 | 名称 | 功能需求 | 单位 | 数量
1 | 管理主机 | 匹配原有系统 | 台 | 1
2 | 智能信息控制终端 | 匹配原有系统 | 台 | 1
3 | 电视机（病员信息一览表） | 匹配原有系统 | 台 | 1
4 | 床头分机（7寸） | 匹配原有系统 | 个 | 12
5 | 床头分机手柄 | 匹配原有系统 | 个 | 12
6 | POE数据处理器 | 匹配原有系统 | 台 | 16
7 | 医护主机 | 匹配原有系统 | 台 | 1
8 | 卫浴分机 | 匹配原有系统 | 个 | 24
9 | 门囗分机 | 匹配原有系统 | 个 | 0
10 | 走廊显示屏 | 匹配原有系统 | 个 | 1
11 | 传呼主机 | 匹配原有系统 | 台 | 1
12 | 床头分机普通 | 匹配原有系统 | 个 | 14
13 | 手柄 | 匹配原有系统 | 个 | 14
14 | 走廊显示屏 | 匹配原有系统 | 台 | 1
15 | 线材费 | rvs2*1.0 | 米 | 200
16 | 线材费 | 网线 | 米 | 1200
17 | 线材费 | rvv2*0.5, | 米 | 400
18 | 线材费 | rvv3-0.5 | 米 | 300
19 | 线材费 | rvv2*1.5 | 米 | 200
20 | 线材费 | rvs2*1.0 | 米 | 100
21 | 管材费 |  | 套 | 1
22 | 系统软件 |  | 套 | 1
23 | 布线施工费及安装调试费用 | 含软件接口费用、辅材费用及人工等所有费用 | 套 | 1
四、物联网智慧病房升级及维保服务
序号 | 名称 | 功能需求 | 单位 | 数量
1 | 智慧病房升级服务 | 现有智慧病房软硬件升级服务 | 套 | 1
2 | 智慧病房维保服务 | 智慧病房软硬件维保服务（三年） | 套 | 1

## 智能看板系统
二、智能信息看板系统价格
序号 | 名称 | 功能需求 | 单位 | 数量
1 | 护士站看板终端 | 规格参数： （1）55寸液晶显示 （2）分辨率1920*1080 （3）HDMI高清信号输入接口 功能： （1）患者一览表显示； （2）床头呼叫信息的显示。 | 台 | 3
2 | 智能信息控制终端 | 规格参数： （1）CPU：4核，频率1.5GHz （2）内存2G，闪存16G （3）安卓系统7.0 （4）HMDI信号输出，显示输出分辨率1920*1080 功能要求： （1）患者一览表信息生成； （2）护理工作日志数据及界面的生成。 | 套 | 3
3 | 智能看板平台软件 | （1）数据存储及管理系统 护理信息看板系统的数据存储及管理。 （2）提供HIS数据接口对接功能 运行HIS数据接口软件，自动从HIS系统提取数据到护理信息看板系统数据库。 （3）提供护理信息看板系统WEB服务 提供智能看板终端需要的相关接口。 | 套 | 1
4 | 智能看板管理软件 | （1）信息发布功能 医生、护士或护士长可从后台管理软件中手工录入一些从医院信息系统或其它业务系统中获取不到的信息，并及时发布到信息提示屏。如一些护士日常记事、借物情况信息等。 （2）护理项目统计功能 可以自动保存每天护理项目统计的数据，供月底查询生成报表时调用。可按护士分组统计生成相关报表。如按日期统计、护理分组汇总统计、护理分组明细统计等。解决护士长、护士绝大部分的统计工作量，节省人力。可为护士长对护士的考核提供数据依据、为护士长向护理部汇报工作提供依据。 （3）显示界面自定义设计功能 可自定义设计护理信息看板系统在电视机上的显示界面，及时快速地满足护士、护士长的需求。 （4）系统管理功能 可进行系统人员、权限、角色等功能的管理。 | 套 | 3
5 | 智能看板应用软件 | （1）全面展示科室护理工作信息，实时显示护理内容，自动更新护士交班内容，减少护士工作量，提高护士工作效率，取代护士站白板+手写的工作模式。 （2）病人一览表功能，能准确无误的显示科室所有入院患者的相关信息，实时显示、自动更新、无需人工干S预和操作。 可显示患者床号、姓名、性别、年龄、入院日期、医保、病危/病重、主治医生、护理级别、诊断情况等信息，方便护士及时了解病人情况。 （3）健康宣教功能，可播放相应的健康教育视频文件对病人进行健康训练、健康知识教育等工作。 （4）呼叫输液报警功能 可以与呼叫系统或病房护理系统联动，将呼叫信息及输液报警信息及时醒目地显示到信息看板终端中。 （5）排班系统 | 套 | 3
6 | 实施费及接口费用 | 各科室定制开发，系统设置、调试、培训等。 针对HIS厂家数据接口做相应对接 （1）读取患者信息：患者编号、婴儿编号、住院号、患者姓名、HIS中的病区号、业务系统病区号、房间号、床位号、性别、年龄、生日、身份证号、家庭住址、联系电话、家庭电话、入科时间、出院时间、责任护士编号、责任医生编号、经治医生编号、护理级别、饮食级别、病情级别、医保级别、安全警示级别、过敏史、诊断简述、是否出院、修改时间 （2）医护人员信息：医护编号、医护姓名、病区编号、科室编号（部门编号）、HIS中的病区编号、联系电话、医护类型、职务、职称、简介 （3）患者出入转记录查询：出入转编号、病区编号、源病区编号、目标病区标号、患者编号、源床位号、目标床位号、出入转时间、源科室名称、目标科室名称、业务类型 （4）床位信息查询：HIS床位ID、HIS床位编号、床位名称、病区编号、HIS中的病区编号、床位所属房间号、科室名称、责任医生编号、责任护士编号、床位状态 （5）医嘱信息：医嘱编号、患者编号、住院号、医嘱组号、医嘱组内子序号、医嘱类型、医嘱分类、医嘱项目编码、医嘱项目名称、剂量、剂量单位、频率、一天几次、用法、病区编号、开单医生、开单时间、开始时间、结束时间、医嘱内容、审核医生编号、审核时间、停止医生编号、停止时间、停止护士编号、医嘱状态、皮试标识 | 套 | 3

## 物联网呼叫系统
三、物联网智慧病房护理系统
序号 | 名称 | 功能需求 | 单位 | 数据
1 | 管理主机 | 匹配原有系统 | 台 | 1
2 | 智能信息控制终端 | 匹配原有系统 | 台 | 1
3 | 电视机（病员信息一览表） | 匹配原有系统 | 台 | 1
4 | 床头分机（7寸） | 匹配原有系统 | 个 | 12
5 | 床头分机手柄 | 匹配原有系统 | 个 | 12
6 | POE数据处理器 | 匹配原有系统 | 台 | 16
7 | 医护主机 | 匹配原有系统 | 台 | 1
8 | 卫浴分机 | 匹配原有系统 | 个 | 24
9 | 门囗分机 | 匹配原有系统 | 个 | 0
10 | 走廊显示屏 | 匹配原有系统 | 个 | 1
11 | 传呼主机 | 匹配原有系统 | 台 | 1
12 | 床头分机普通 | 匹配原有系统 | 个 | 14
13 | 手柄 | 匹配原有系统 | 个 | 14
14 | 走廊显示屏 | 匹配原有系统 | 台 | 1
15 | 线材费 | rvs2*1.0 | 米 | 200
16 | 线材费 | 网线 | 米 | 1200
17 | 线材费 | rvv2*0.5, | 米 | 400
18 | 线材费 | rvv3-0.5 | 米 | 300
19 | 线材费 | rvv2*1.5 | 米 | 200
20 | 线材费 | rvs2*1.0 | 米 | 100
21 | 管材费 |  | 套 | 1
22 | 系统软件 |  | 套 | 1
23 | 布线施工费及安装调试费用 | 含软件接口费用、辅材费用及人工等所有费用 | 套 | 1