## 热水清单
广西壮族自治区生殖医院太阳能系统维修及维护改造项目清单
序号 | 分项名称 | 项目内容 | 详细描述 | 单位 | 数量 | 备注
1 | 水泵更换、水泵维修 | 供水泵 | 1、品牌：威乐wilo、PH-1501QH； 2、额定流量：16m³/h； 3、额定扬程：15m； 4、最大输入功率：1750W。 | 台 | 1
|  | 空气能循环泵 | 1、品牌、型号：广一、GD40-20； 2、额定流量：11.4m³/h； 3、额定扬程：20m； 4、额定功率：1.5kW。 | 台 | 1
|  | 供水泵维修 | 1、供水泵（威乐PH-1501QH）维修。 | 台 | 1
|  | 空气能循环泵维修 | 1、空气源循环泵（广一GD40-20）维修。 | 台 | 1
|  | 安装辅材 | 1、安装新水泵所需的生料带、管件、胶垫等辅材。 | 项 | 1
2 | 屋面管路截止阀阀门更换 | 屋面供水管路阀门 | 1、更换1个DN65铜质止回阀； 2、更换阀门所需辅材。 | 项 | 1
|  | 太阳能循环管路阀门 | 1、更换5个DN40铜质截止阀； 2、更换阀门所需辅材。 | 项 | 1
|  | 空气能循环管路阀门 | 1、更换8个DN40铜质截止阀； 2、更换阀门所需辅材。 | 项 | 1
|  | 补水管路阀门 | 1、更换3个DN40铜质截止阀； 2、更换阀门所需辅材。 | 项 | 1
3 | 太阳能集热器侧管路、阀门漏水等改造维修 | 集热板间连接管、件漏水维修 | 1、集热器接头漏水维修； 2、集热器之间连接件漏水维修； 3、维修所需接头、连接件、辅材等。 | 项 | 1
|  | 管路排气阀更换、改造 | 1、管路旧排气阀更换； 2、拆除管路设置不合理的排气阀，在合理位置增设排气阀； 3、排气阀：DN25,铜质，13个； 4、拆除、增设排气阀所需的管道、管件、阀门、阀件。 | 项 | 1
4 | 太阳能集热器支架底座防锈刷漆 | 太阳能集热器支架底座刷漆 | 1、生锈角铁支架底座刷漆； 2、一道防锈漆，一道银漆； 3、集热器数量：180块； 4、完成刷漆所需的各项材料：防锈漆、银漆、松节油、毛刷等； 5、施工所需脚手架租赁。 | 项 | 1
|  | 角铁通道刷漆 | 1、角铁通道生锈角铁刷漆； 2、一道防锈漆，一道银漆； 3、共7条通道，约35米/条； 4、完成刷漆所需的各项材料：防锈漆、银漆、松节油、毛刷等。 | 项 | 1
人员要求： 1.投入本项目的技术负责人需具备中级及以上职称。