## Sheet1
医疗护理员培训场地升级及培训设备购置需求清单
分类 | 序号 | 名称 | 数量 | 用途说明 | 设备功能需求 | 预估单价（元） | 合计金额（元）
培训设备 | 1 | 全身复苏安妮QCPR模型 | 1 | 用于急救培训 | 1、成年女性上半身躯干模型为高分子材料制成，环保无污染；解剖标志明显，可触及两乳头、肋骨、胸骨及剑突，便于操作定位。 2、模型头颈部解剖位置准确，头可左右摆动，水平转动180度，便于清除口腔异物，下颌关节可活动。 3、身体皮肤厚度达到4mm，皮实耐操，不易撕裂。材质为硅胶材质，需提供第三方检测报告。 4、瞳孔示教： 一侧瞳孔散大、一侧瞳孔正常。 5、可触及颈动脉搏动。 6、有真实的口腔、牙齿、会厌，悬雍垂，可进行气管插管操作。 7、心肺复苏执行标准：《2020美国心脏协会心肺复苏与心血管急救指南》；可行仰头举颏法、仰头抬颈法、双手抬颌法三种方法打开气道；模型未开放气道时，气道关闭，只有开放才能吹进气；口对口人工呼吸或者使用简易呼吸器辅助呼吸，有效人工呼吸可见胸廓起伏。 8、训练模式下，电子显示器可实时监测按压深度、按压位置、按压频率、吹气时间和潮气量，可进行按压正确、按压错误、按压频率、吹气时间、吹气正确、吹气错误等数据统计。 按压深度和潮气量有灯条显示黄色过小、绿色正确、红色过大。电子显示器可通过指示灯显示按压位置正确、偏上、偏下、偏左、偏右，吹气过大气体进胃时有指示灯提示，所有操作都有语音提示。 9、考核模式下，按照最新标准30:2 的比例进行胸外按压及人工呼吸。电子显示器可实时监测按压深度、按压位置、按压频率、吹气时间和潮气量，可进行按压正确、按压错误、按压频率、多按、少按、吹气时间、吹气正确、吹气错误、多吹、少吹等数据统计。按压深度和潮气量有灯条显示黄色过小、绿色正确、红色过大。电子显示器可通过指示灯显示按压位置正确、偏上、偏下、偏左、偏右，吹气过大气体进胃时有指示灯提示。 10、模型内置锂电池，方便室外操作训练，可正常工作24小时。 11、配有CPR专用操作软垫，软垫厚度8mm，便于练习、考核。" 12、质保期不少于三年。 | 12000 | 12000
| 2 | 紫外线消毒灯（演示用） | 1 | 用于环境消毒培训 | 1、功率：60W 2、灯管：30W*2.医用894mm长 3、适用空间：80㎡内 4、紫外波长：185nm（有臭氧） 5、紫外强度：单支灯管≥130μW/cm² 6、定时方向：0-120分钟机械定时、常开功能 7、灯臂调节：0-180°多角度调节 8、电源电压：220v/50Hz±10% 9、电源线长：国标三插1.8米左右 10、特色功能：双灯管分开控制、定时功能。 | 800 | 800
| 3 | 墙式吸氧雾化两用流量表 | 2 | 可用于雾化操作训练 | 整体质感细腻光滑，流量表刻度清晰，输出准确，使用便捷，按压雾化和吸氧可互相转换。 1、使用介质：氧气 2、输入压力：15MPA 3、输出压力：0.2-0.3MPA 4、流量范围：1-15L/min 5、压力表：2.5级 | 250 | 500
| 4 | 小氧气筒 | 2 | 用于急救培训 | 1、容积：2L 2、直径：108mm 3、重量：≈4kg 4、高度：≈410mm | 500 | 1000
| 5 | 氧气袋 | 2 | 用于急救培训 | 采用医用级pvc材质，安全无异味，厚实耐用，容量大，可重复使用，设有调节阀门 可以控制流量大小。 1、充气重量：约380g 2、净重：约360g 3、最高压力：10.6kpa（约0.1 lgf/cm2） 4、产品尺寸：42L（50*76cm） | 50 | 100
| 6 | 电动吸痰器 | 1 | 用于急救培训 | 1、电源电压：AC220V±10% 2、频率：50Hz±2% 3、输入功率：90VA 4、极限负压值：≥0.075Mpa 5、瞬间抽气速率：≥15L/min 6、负压调节范围：0.02MPa至极限负压值 7、熔丝管：F1.6AL250V,5*20 8、净重：约3.5kg 9、储液瓶：1000ML，1只 10、使用年限：5年（易损易耗除外） 11、外形尺寸：约280*196*285（mm） 12、噪声：≤65dB（A） | 600 | 600
| 7 | 海姆立克训练马甲（成人） | 4 | 用于急救培训 | 1.海姆立克训练马甲可穿戴在学员身上，针对异物造成的呼吸气道堵塞状况时，练习腹部按压（即海姆立克手法），做出正确步骤处理，挤出堵塞气道异物（异物塞），直观的教学模式给学员带来自信和应用实效。模拟者可采用站姿、坐姿，用教具或借助柜台、桌椅，实习体验窒息自救、急救，达到救人一命的教学目的。成人款。 | 500 | 2000
| 8 | 海姆立克训练马甲（儿童） | 4 | 用于急救培训 | 2.海姆立克训练马甲可穿戴在学员身上，针对异物造成的呼吸气道堵塞状况时，练习腹部按压（即海姆立克手法），做出正确步骤处理，挤出堵塞气道异物（异物塞），直观的教学模式给学员带来自信和应用实效。模拟者可采用站姿、坐姿，用教具或借助柜台、桌椅，实习体验窒息自救、急救，达到救人一命的教学目的。儿童款。 | 500 | 2000
| 9 | 成人手臂模型 | 2 | 用于四肢活动等培训，兼备静脉穿刺功能 | 1.手臂上分布的主要静脉血管系统，可进行静脉的注射、刺且不渗漏。 2.可进行三角肌部位的肌肉注射。 3.进针有明显的落空感，正确穿刺有明显的回血产生。 4.静脉血管和皮肤的同一穿刺部位可以经受几百次反复穿刺且不渗漏。 5.质保期不少于三年。 | 1000 | 2000
| 10 | 新生儿模型 | 4 | 用于产科医疗护理员培训，可进行新生儿包裹、沐浴、抚触、换尿布 和纸尿裤、喂奶、清洁(眼、耳、鼻、口腔、指甲、脐部、臀部)、睡眠、抱姿等操作。兼备静脉穿刺和新生儿气管插管功能 | 1.婴儿静脉穿刺模型 1.1.根据婴儿左手臂的真实尺寸复制而成，采用进口热塑材料，皮肤柔软，骨性标志明显。 1.2.手背可弯曲，进行手背静脉穿刺、抽血、输液，穿刺时有显的落空感，并有回血产生。 1.3.可更换皮肤和静脉血管。 2.新生儿气管插管模型 2.1.逼真的新生儿解剖结构； 2.2.气管可以经口、鼻气管； 2.3.该模型使用仿真材料制作； 2.4.可以通过吹气方式、测试插管是否正确地插入气道； 2.5.可以观察模拟肺的膨胀； 2.6.质保期不少于三年。 | 1000 | 4000
| 11 | 乳房模型 | 2 | 用于乳房护理培训 | 1.硅胶材料制作，产品造型逼真，触感真实，具有水洗消毒，不破不裂不变质变形2.质保期不少于三年。 | 500 | 1000
| 12 | 体温计（电子） | 2 | 常规 | 1、电源：碱性纽扣电池 2、测量范围：32.0℃-42.9℃ 3、显示分辨：0.1℃ 4、运行模式：连续运行 5、温度单位：摄氏度（℃） 6、防水程度：IPXO 7、产品尺寸：长宽高约136*20*14（mm） 8、测量方式：实测 | 50 | 100
| 13 | 过床器 | 14 | 常规 | 1、产品材质：白色板，涤纶、PE 2、绿色套：尼龙 3、展开尺寸：约172*48*2cm 4、折叠尺寸：约86*48*4cm 5、净重：＜3kg 6、毛重：＜4kg 7、产品功能：床与床、推车、检查台等小于150mm落差方面的过床及抬护。 | 1000 | 14000
| 14 | 输液架 | 2 | 常规 | 1、材质：不锈钢底座、不锈钢201杆子、ABS旋钮、镀锌钢构 2、规格：底座直径40cm，底座重量1.5kg，下管25mm，上管19mm，管壁厚0.4mm 3、高度：1.1m-1.95m 4、承重：1500ml | 80 | 160
| 15 | 成人轮椅 | 4 | 常规 | 1、包装尺寸：约980*320*920mm 2.手握-地面：约880mm 3、背靠宽度：约445mm 4、坐宽：约445mm 5、背靠：约460mm 6、坐深：约400mm 7、承重：约100kg 8、净重：＜13kg | 650 | 2600
| 16 | 儿童轮椅 | 3 | 常规 | 1、折叠：约700*260*700mm 2、净重：＜12kg 3、坐深：约390mm 4、坐宽：约420mm 5、坐高：约420mm 6、大轮：16寸 7、小轮：6寸 | 500 | 1500
| 17 | 手杖 | 2 | 常规 | 1、材质：铝合金 2、调节高度：10档伸缩（74-96cm） 3、重量：0.5kg 4、颜色：黑色 5、直径：上杆直径20mm，下杆直径18mm 6、壁厚：1mm | 200 | 400
| 18 | 治疗车 | 1 | 常规 | 1、尺寸：双层双抽，60*40*86cm 2、材质：加厚430不锈钢 3、360度灵活转向，四轮采用万向静音轮，其中两只带刹车功能 | 800 | 800
| 19 | 护理员护理车 | 3 | 常规 | 1、规格：约1150*990*530mm 2、材质：塑料pp、铝合金材质 3、分下三层，承重力强，静音轮清洁车带四色喷壶、 、裸车、榨水车、小水桶、工具篮，整体可拆卸，四个脚轮，2个带刹。 | 1000 | 3000
| 20 | 消毒液配制量杯 | 4 | 用于消毒液配比培训 | 1、规格：5L 2、桶直径约230mm，高约275mm 3、材质：食品级pp材质 | 60 | 240
| 21 | 医疗废物分类垃圾桶（模拟） | 4 | 用于垃圾分类培训 | 1、尺寸：约240*200*230mm带盖 2、规格：5L 3.材质：pp材质 | 25 | 100
总额 | [6 empty] | 48900